## 4x4 42 kmh
gear | speed | maxPower | idleSpeed | 10 km/h | 15 km/h | 25 km/h | 42 km/h | ratio | maxSpeed | minSpeed | gears | maxPower | ratedRpm | Column1 | ptoRpm | torqueScale
L1 | 5.0209 | 4.318 | 1.9399 | 4381.6956 | 6572.5433 | 10954.2389 | 18403.1214 | 1.213 | 42 | 5.0209 | 12 | 1892 | 2200 | 1813.6851 | 2160 | 1183
L2 | 6.0903 | 5.2377 | 2.3531 | 3612.2799 | 5418.4199 | 9030.6998 | 15171.5757
L3 / M1 | 7.3876 | 6.3533 | 2.8543 | 2977.9719 | 4466.9579 | 7444.9298 | 12507.4821
L4 / M2 | 8.9611 | 7.7066 | 3.4623 | 2455.0469 | 3682.5704 | 6137.6173 | 10311.1971 | normRpm | torque | RPM | power | kW | PS
M3 | 10.8699 | 9.3481 | 4.1997 | 2023.9464 | 3035.9195 | 5059.8659 | 8500.5747 | 0.45 | 0.9 | 990 | 0.5625 | 110.3952 | 150.1374
M4 / H1 | 13.1851 | 11.3392 | 5.0943 | 1668.546 | 2502.8191 | 4171.3651 | 7007.8934 | 0.5 | 0.97 | 1100 | 0.67361 | 132.2016 | 179.7942
H2 | 15.9936 | 13.7545 | 6.1793 | 1375.5532 | 2063.3298 | 3438.883 | 5777.3235 | 0.59 | 1 | 1298 | 0.81944 | 160.8226 | 218.7187
H3 | 19.4002 | 16.6842 | 7.4955 | 1134.0092 | 1701.0139 | 2835.0231 | 4762.8388 | 0.72 | 1 | 1584 | 1 | 196.2581 | 266.911
H4 / S1 | 23.5324 | 20.2379 | 9.0921 | 934.8798 | 1402.3198 | 2337.1996 | 3926.4953 | 0.86 | 0.88 | 1892 | 1.0511 | 206.289 | 280.5531
S2 | 28.5448 | 24.5486 | 11.0287 | 770.7171 | 1156.0756 | 1926.7927 | 3237.0118 | 1 | 0.72 | 2200 | 1 | 196.2581 | 266.911
S3 | 34.6249 | 29.7774 | 13.3778 | 635.381 | 953.0714 | 1588.4524 | 2668.6
S4 | 42 | 36.12 | 16.2273 | 523.8095 | 785.7143 | 1309.5238 | 2200

## 4x4 58 kmh
gear | speed | maxPower | idleSpeed | 10 km/h | 15 km/h | 25 km/h | 42 km/h | ratio | maxSpeed | minSpeed | gears | maxPower | ratedRpm | Column1 | ptoRpm | torqueScale
L1 | 6.9336 | 5.9629 | 2.6789 | 3172.952 | 4759.4279 | 7932.3799 | 13326.3982 | 1.213 | 58 | 6.9336 | 12 | 1892 | 2200 | 1813.6851 | 2160 | 382
L2 | 8.4105 | 7.233 | 3.2495 | 2615.7889 | 3923.6834 | 6539.4723 | 10986.3135
L3 / M1 | 10.2019 | 8.7736 | 3.9416 | 2156.4624 | 3234.6936 | 5391.1561 | 9057.1422
L4 / M2 | 12.3749 | 10.6424 | 4.7812 | 1777.7926 | 2666.6889 | 4444.4815 | 7466.7289 | normRpm | torque | RPM | power | kW | PS
M3 | 15.0107 | 12.9092 | 5.7996 | 1465.6163 | 2198.4245 | 3664.0408 | 6155.5886 | 0.45 | 0.9 | 990 | 0.5625 | 35.6475 | 48.4806
M4 / H1 | 18.208 | 15.6589 | 7.0349 | 1208.2575 | 1812.3862 | 3020.6437 | 5074.6814 | 0.5 | 0.97 | 1100 | 0.67361 | 42.6889 | 58.057
H2 | 22.0864 | 18.9943 | 8.5334 | 996.0903 | 1494.1354 | 2490.2256 | 4183.5791 | 0.59 | 1 | 1298 | 0.81944 | 51.9309 | 70.626
H3 | 26.7907 | 23.04 | 10.351 | 821.1791 | 1231.7687 | 2052.9478 | 3448.9522 | 0.72 | 1 | 1584 | 1 | 63.3733 | 86.1876
H4 / S1 | 32.4972 | 27.9476 | 12.5557 | 676.982 | 1015.4729 | 1692.4549 | 2843.3242 | 0.86 | 0.88 | 1892 | 1.0511 | 66.6124 | 90.5928
S2 | 39.4191 | 33.9004 | 15.2301 | 558.1055 | 837.1582 | 1395.2637 | 2344.043 | 1 | 0.72 | 2200 | 1 | 63.3733 | 86.1876
S3 | 47.8153 | 41.1212 | 18.4741 | 460.1034 | 690.1552 | 1150.2586 | 1932.4345
S4 | 58 | 49.88 | 22.4091 | 379.3103 | 568.9655 | 948.2759 | 1593.1034

## 2x6 120 kmh
gear | speed | maxPower | idleSpeed | 10 km/h | 15 km/h | 25 km/h | 42 km/h | ratio | maxSpeed | minSpeed | gears | maxPower | ratedRpm | Column1 | ptoRpm | torqueScale
L1 | 14.3454 | 14.3454 | 5.5425 | 1533.5934 | 2300.3902 | 3833.9836 | 6441.0925 | 1.213 | 120 | 14.3454 | 12 | 2200 | 2200 | 1813.6851 | 2160 | 3068
L2 | 17.401 | 17.401 | 6.7231 | 1264.298 | 1896.447 | 3160.7449 | 5310.0515
L3 | 21.1074 | 21.1074 | 8.1551 | 1042.2902 | 1563.4353 | 2605.7254 | 4377.6187
L4 | 25.6032 | 25.6032 | 9.8922 | 859.2664 | 1288.8996 | 2148.1661 | 3608.919 | normRpm | torque | RPM | power | kW | PS
L5 | 31.0567 | 31.0567 | 11.9992 | 708.3812 | 1062.5718 | 1770.9531 | 2975.2011 | 0.38636 | 0.9 | 850 | 0.48295 | 245.8127 | 334.3053
L6 | 37.6718 | 37.6718 | 14.555 | 583.9911 | 875.9867 | 1459.9778 | 2452.7627 | 0.45455 | 1 | 1000 | 0.63131 | 321.3238 | 437.0004
S1 | 45.6959 | 45.6959 | 17.6552 | 481.4436 | 722.1654 | 1203.6091 | 2022.0632 | 0.65909 | 1 | 1450 | 0.9154 | 465.9196 | 633.6506
S2 | 55.4291 | 55.4291 | 21.4158 | 396.9032 | 595.3549 | 992.2581 | 1666.9936 | 0.86364 | 0.75 | 1900 | 0.89962 | 457.8865 | 622.7256
S3 | 67.2355 | 67.2355 | 25.9774 | 327.2079 | 490.8119 | 818.0199 | 1374.2734 | 1 | 0.63 | 2200 | 0.875 | 445.3548 | 605.6826
S4 | 81.5567 | 81.5567 | 31.5105 | 269.751 | 404.6265 | 674.3775 | 1132.9541 | 1.1364 | 0.2 | 2500 | 0.31566 | 160.6619 | 218.5002
S5 | 98.9283 | 98.9283 | 38.2223 | 222.3833 | 333.575 | 555.9583 | 934.01
S6 | 120 | 120 | 46.3636 | 183.3333 | 275 | 458.3333 | 770